## Sheet3
Scan speed | 500 | mm/s
Power | 160 | W
Pre heating temperature | 650 | deg C
Yield strength | 825 | MPa
Elastic modulus | 110 | GPa
Density | 4428 | kg/m3
Sp. Heat | (J/kg.K) | Temperature (deg C)
| 580 | 20
| 610 | 205
| 670 | 425
| 760 | 650
| 930 | 870
| 936 | 1000
| 1016 | 1200
| 1095 | 1400
| 1126 | 1655
Conductivity | (W/m.K) | Temperature (deg C)
| 7.2 | 26.85
| 8.15 | 100
| 9.44 | 200
| 13.32 | 500
| 18.2 | 876.85
| 19.79 | 1000
| 26.26 | 1500
| 28.27 | 1655
| 37 | 2126
| 42 | 2426.85

## N1_20
Scan speed | Power | Pre-heat | Yield Strength | Elastic Modulus | Density | C0: Specific heat | C1: Specific heat | C2: Specific heat | C0: Conductivity | C1: Conductivity | C2: Conductivity
450.9027 | 161.8267 | 605.5136 | 859.9482 | 104.1825 | 4375.7473 | 521.3564 | 0.41879 | -3.3853e-05 | 7.1322 | 0.011779 | 1.305e-06
542.4725 | 167.3855 | 664.6238 | 877.8162 | 112.8057 | 4665.5456 | 525.842 | 0.45115 | -3.0101e-05 | 7.6215 | 0.011889 | 1.3782e-06
485.1728 | 146.4126 | 628.3628 | 854.5915 | 114.9029 | 4439.415 | 588.5011 | 0.42272 | -2.8815e-05 | 7.8873 | 0.011196 | 1.3281e-06
491.7096 | 159.256 | 685.6206 | 820.0889 | 109.8323 | 4508.5695 | 510.2027 | 0.43139 | -3.2611e-05 | 6.9449 | 0.011557 | 1.2624e-06
507.0338 | 172.2964 | 674.7759 | 840.3976 | 113.8709 | 4108.2123 | 574.0786 | 0.40778 | -3.4219e-05 | 7.2642 | 0.010995 | 1.3897e-06
498.8524 | 161.0629 | 597.9751 | 887.0054 | 108.5953 | 4308.4524 | 507.282 | 0.39634 | -3.3326e-05 | 7.7273 | 0.010243 | 1.3575e-06
511.4065 | 152.4502 | 631.1503 | 800.4799 | 120.0794 | 4747.0593 | 533.9775 | 0.39168 | -2.958e-05 | 6.5112 | 0.01073 | 1.2767e-06
473.559 | 155.5951 | 658.3873 | 763.7213 | 119.5182 | 4385.7854 | 592.0108 | 0.38962 | -3.0012e-05 | 7.3189 | 0.0099186 | 1.4159e-06
500.7712 | 174.6178 | 679.0627 | 831.2462 | 103.3101 | 4591.453 | 551.0999 | 0.44157 | -3.1212e-05 | 6.6663 | 0.01108 | 1.4908e-06
480.1137 | 149.0482 | 617.1484 | 899.8481 | 105.5889 | 4049.4665 | 571.0565 | 0.45333 | -3.1656e-05 | 7.6467 | 0.011247 | 1.4087e-06
524.961 | 165.1937 | 692.7645 | 811.7111 | 115.6534 | 4155.8191 | 545.2833 | 0.46022 | -2.9126e-05 | 7.1023 | 0.010141 | 1.4548e-06
535.2268 | 148.2676 | 641.0297 | 777.7452 | 99.1553 | 4187.2543 | 546.4299 | 0.46988 | -3.0675e-05 | 6.842 | 0.010111 | 1.4724e-06
468.2077 | 168.4639 | 622.8849 | 754.5169 | 117.7725 | 4017.9176 | 513.8141 | 0.4137 | -3.1742e-05 | 6.5579 | 0.011449 | 1.3019e-06
517.5584 | 150.4438 | 707.4848 | 775.4076 | 111.0202 | 4722.5151 | 558.7018 | 0.4009 | -3.2973e-05 | 7.4104 | 0.01047 | 1.5212e-06
530.3796 | 169.734 | 603.3743 | 794.0155 | 117.2658 | 4259.587 | 491.9775 | 0.43448 | -3.2092e-05 | 6.7786 | 0.010384 | 1.3394e-06
456.1202 | 153.6456 | 711.1206 | 841.6757 | 100.729 | 4835.233 | 490.4332 | 0.46519 | -3.1012e-05 | 7.7995 | 0.011362 | 1.4572e-06
528.7839 | 174.3421 | 701.1894 | 868.5915 | 106.853 | 4529.6445 | 581.7168 | 0.45895 | -3.4691e-05 | 6.764 | 0.011732 | 1.4357e-06
464.5157 | 163.8214 | 654.9494 | 744.0778 | 102.0124 | 4245.4053 | 502.0896 | 0.44621 | -3.2919e-05 | 7.4192 | 0.012048 | 1.4996e-06
475.7939 | 145.2555 | 585.3492 | 892.2244 | 106.3676 | 4813.9434 | 563.8495 | 0.41176 | -3.4923e-05 | 6.996 | 0.010874 | 1.5387e-06
546.2647 | 158.0055 | 648.5735 | 783.7566 | 111.394 | 4607.808 | 535.2081 | 0.42908 | -3.4345e-05 | 7.5 | 0.010615 | 1.3602e-06